## BOM
ID | Name | Designator | Type | Quantity | Note
1 | CR2450 | B | CR2450 | 1 | See CR2450 holder.png
2 | 0.1u | C1,C2,C3,C4,C7 | C0805 | 5
3 | 47uF | C5 | CASE A | 1 | Tantal
4 | 100uF | C6 | CASE A | 1 | Tantal
5 | 2.54_2x3 | ISP | 2.54_2X3 | 1
6 | 3*4*2 | KEY | 3*4*2MM | 1
7 | LED-R | LED | L0805_RED | 1
8 | 10k | R1,R3 | R0805 | 2
9 | 100 | R2,R4 | R0805 | 2
10 | 1M | R5 | R0805 | 1
11 | ATMEGA328P | U1 | NRF24L01_SMD | 1
12 | RF24 | U2 | BME280 | 1
13 | SN74LVC1G00 | U3 | SOT-23 | 1